## Foglio1
Raggio [cm] | 3
Lunghezza [cm] | 6
Spire | 7
L = μ0 N2 π r2
L [µH] | 2.9017

## Foglio2
P = (C × T × G) / (0,24 × t × η)
c | 0.12 | kcal/(kg °C) | calore specifico del materiale (in Kcal/(kg*°C)).
ΔT | 500 | °C | variazione di temperatura desiderata (in °C).
M | 0.01 | kg | massa del materiale da riscaldare (in kg).
t | 30 | secondi | tempo necessario per raggiungere la temperatura (in secondi).
P | 0.13889 | kW | potenza (in kW)
Se si vuole riscaldare 1 kg di acqua da 20°C a 100°C in 60 secondi, e il calore specifico dell'acqua è 4186 J/(kg*°C), il calcolo sarebbe:
P = (4186 J/(kg*°C) * 1 kg * (100°C - 20°C)) / 60 s = 5581.33 W